## Products
Jméno | Značka | Kategorie | Komponenty | GTIN | Číslo výrobku (MPN) | Hmotnost | Jednotka hmotnosti | Číslo celního sazebníku (HS) | číslo šarže | Formaldehyde-emission certificate | Flammability certificate | Stability test report | EU declaration of conformity | Technical documentation | Test report | Instructions for use | Repair instructions | Recycling instructions | Environmental product declaration | Declaration of substances of concern
Kancelářská otočná židle se síťovým opěradlem | Transpareo | Kancelář/Sezení/Otočné židle | Sedací skořepina z bukové překližky | 4260123000011 |  | 14.5 | kg | 940130 |  | Emisní třída E1, 0,04 ppm (EN 717-1) | Splňuje požadavky zkoušek s doutnající cigaretou a zápalkou (EN 1021-1 a EN 1021-2) | Je zajištěna stabilita, pevnost a trvanlivost (EN 1335-3)? | Prohlášení o shodě s předpisy EU v souladu s obecnými požadavky na bezpečnost výrobků | U výrobce archivováno po dobu deseti let, k dispozici na vyžádání | 150 000 cyklů zatížení sedáku bez poškození (EN 1335-3) | K židli je přiložen návod k montáži a nastavení | Plynová pružina, kolečka a područky lze vyměnit bez použití nářadí | Před likvidací oddělte hliníkovou základnu od plastového pláště | 42 kg CO2e za celý životní cyklus (EN 15804, ISO 14025) | Žádná látka ze seznamu kandidátů REACH v množství přesahujícím 0,1 % hmotnostních